## Hipodrom
Grad Sinj
Naziv: Automatski sustav za navodnjavanje
za HIPODROM
R.br. | Opis | J.mj. | Kol. | Cijena | Iznos
1 | Dobava, doprema i polaganje cijevi iz polietilena PE100 DN 75, SDR17, 10 bara za izvedbu opskrbnih i lateralnih vodova. Stavka uključuje dobavu i ugradnju kvalitetnih spojnica iz polipropilena PN10 za izvedbu kompletnog cjevovoda s ograncima i spojevima na razdjelne i elektromagnetske ventile. Obračun po dužnom metru cjevovoda. Stavka ne uključuje strojni iskop i zemljane radove. | m | 180 |  | 0
1 | Betonski vodospremnik 28 m3
| iskop u tlu "C" kategorije | m3 | 64.6 |  | 0
| armirano betonska podna ploča d =20 cm, C25/30 dodatak za vodonepropusnost | m3 | 3 |  | 0
| armirano betonski zid d=25 cm, C25/30, dodatak za vodonepropusnost | m3 | 9.1 |  | 0
| armirano betonska pokrovna ploča d =15 cm, C25/30 dodatak za vodonepropusnost | m3 | 2.3 |  | 0
| unutarnja hidroizolacija, premaz, podna ploča i zidovi | m2 | 45.4 |  | 0
| armatura | kg | 210 |  | 0
| zasipanje oko zidova materijal iz iskopa | m3 | 22 |  | 0
3 | Dobava, doprema i montaža tlačne crpke za transport vode iz vodospremnika do svakog sektora zalijevanja, protoka 2,25 l/sec, visine dobave 45,75 mt, max.tllak 1MPa, max.broj okretaja 2900/min, nazivne snage 2,2 kW, nazivne struje 5,40 A, mrežnog priključka 3~ 400 V / 50 Hz.. Stavka uključuje sve spojne dijelove iz spremnika do tlačnih cijevovode, elektroistalacijski materijal za pogon i upravljanje crpkom, filter za filtriranje vode koja iz vodospremnika dolazi do crpke kapaciteta filtracije min. 10m3, gustoće filtracije 120 mesh | kpl | 1 |  | 0
4 | Dobava, doprema i montaža bunarske crpke za transport vode iz bunara u vodospremnik- protoka 2 l/sec, visine dizanja 9,941 mt, nazivne brzine 10700/min, ulazne snage 1,2 kW, nazivne snage 0,7 kW, nazivne struje 5,2 A, mrežnog priključka 1 x 200-240 V. Stavka uključuje sve spojne dijelove za dovod vode iz bunara do vodospremnika i elektroistalacijski materijal za pogon i upravljanje crpkom, filter za filtriranje vode koja iz bunara dolazi do vodospremnika kapaciteta filtracije min. 10m3, gustoće filtracije 120 mesh | kpl | 1 |  | 0
5 | Dobava, doprema i montaža materijala za automatsko programiranje i upravljanje navodnjavanjem. Stavka uključuje programator za vanjsku ugradnju, sa min.20 stanica i priključkom na el.mrežu od 220V i transformatorom na 24V, sa mogućnošću tri nezavisna programa navodnjavanja. Stavka uključuje i sav instalacijski materijal za spajanje sa vodospremnikom i cjevovodom. | kpl | 1 |  | 0
6 | Dobava,doprema i montaža elektroventila sa zavojnicom, ulazom i izlazom za vodu od 1" (navoj), tijelo i "kapa" od armiranog najlona, membrana od prirodne gume, opruga od nehrđajućeg čelika, vijci s otvorima od nehrđajućeg čelika, radni tlak između 0,7 i 10 atm, 24 VAC zavojnica (dvosmjerni); apsorpcija maksimuma 0,25 Amp; apsorpcija stacionarnog stanja 0.125 Amp, (bistabilan) (dvosmjerni) - napon raspon 6-20 VDC. Stavka uključuje sav instalacijski materijal na postojeću DN63. | kom | 37 |  | 0
7 | Dobava, doprema i montaža ventilske kutije iz ojačanog polipropilena, za ugradnju elektromag. ventila,okrugla ili kvadratna. Prije ugradnje kutije, na dno jame položiti geotekstil da se spriječi ulazak zemlje u kutije. Stavka uključuje sav spojni materijal za spajanje ventila na postojeću DN63 i na prskalice, uključuje i mintažu poklopca od Zn lima 1 mm koji će se montirati na PPpoklopac od kutije, uključuje i mini katanac za zaključavanje poklopaca. Stavka uključuje ručni iskop i zemljane radove. | kom | 37 |  | 0
8 | Dobava, doprema i montaža elektrokabela za spajanje elektroventila sa automatikom upravljanja, 2 x 2,5 mm2 . Stavka uključuje i zaštitnu cijev za kabele, sav materijal za vodonepropusno spajanje kao i iskop kanala za polaganje lektrokabela. | m | 1261 |  | 0
9 | Dobava, doprema i montaža prskalica za fino rasprskivanje travnjaka s radijusom prskanja 30 mt, q=45 l/min. Stavka uključuje i sav spojni materijal na postojećem tlačnom cjevodu DN63 | kpl | 37 |  | 0
10 | Po okončanju svih radova praćenje sustava u periodu probnog rada. | kpl | 1 |  | 0
REKAPITULACIJA:
|  |  |  | IZNOS: | 0
PDV:
|  |  |  | UKUPNO: | 0
TROŠKOVNIK
P R O G R I N G d.o.o.
za projektiranje, građenje, inženjering, konzalting i trgovinu
S I N J, Put Medinjaka 30A, tel/fax. 021-826-903, 660-209, MB / OIB: 3833925 / 23764745767
S I N J, Put Medinjaka 30A, tel/fax. 021-826-903, 660-209, MB / OIB: 3833925 / 23764745767

## NK Junak
Grad Sinj
Naziv: Automatski sustav za navodnjavanje
za NK JUNAK
R.br. | Opis | J.mj. | Kol. | Cijena | Iznos
1 | Betonski vodospremnik 22 m3
| iskop u tlu "C" kategorije | m3 | 63.2 |  | 0
| armirano betonska podna ploča d =20 cm, C25/30 dodatak za vodonepropusnost | m3 | 2.5 |  | 0
| armirano betonski zid d=25 cm, C25/30, dodatak za vodonepropusnost | m3 | 8.3 |  | 0
| armirano betonska pokrovna ploča d =15 cm, C25/30 dodatak za vodonepropusnost | m3 | 1.9 |  | 0
| unutarnja hidroizolacija, premaz, podna ploča i zidovi | m2 | 39.6 |  | 0
| armatura | kg | 181.8 |  | 0
| zasipanje oko zidova materijal iz iskopa | m3 | 19.5 |  | 0
2 | Dobava, doprema i montaža tlačne crpke za transport vode iz vodospremnika do svakog sektora zalijevanja, protoka 2,25 l/sec, visine dobave 45,75 mt, max.tllak 1MPa, max.broj okretaja 2900/min, nazivne snage 2,2 kW, nazivne struje 5,40 A, mrežnog priključka 3~ 400 V / 50 Hz.. Stavka uključuje sve spojne dijelove iz spremnika do tlačnih cijevovode, elektroistalacijski materijal za pogon i upravljanje crpkom, filter za filtriranje vode koja iz vodospremnika dolazi do crpke kapaciteta filtracije min. 10m3, gustoće filtracije 120 mesh | kpl | 1 |  | 0
3 | Dobava, doprema i montaža bunarske crpke za transport vode iz bunara u vodospremnik- protoka 2 l/sec, visine dizanja 8,634 mt, nazivne brzine 10700/min, ulazne snage 1,2 kW, nazivne snage 0,7 kW, nazivne struje 5,2 A, mrežnog priključka 1 x 200-240 V / 50 Hz. Stavka uključuje sve spojne dijelove za dovod vode iz bunara do vodospremnika i elektroistalacijski materijal za pogon i upravljanje crpkom, filter za filtriranje vode koja iz bunara dolazi do vodospremnika kapaciteta filtracije min. 10m3, gustoće filtracije 120 mesh | kpl | 1 |  | 0
4 | Dobava, doprema i montaža materijala za automatsko programiranje i upravljanje navodnjavanjem. Stavka uključuje programator za vanjsku ugradnju, sa min.20 stanica i priključkom na el.mrežu od 220V i transformatorom na 24V, sa mogućnošću tri nezavisna programa navodnjavanja. Stavka uključuje i sav instalacijski materijal za spajanje i upravljanja sa vodospremnikom i cjevovodom. | kpl | 1 |  | 0
5 | Dobava, doprema i ugradnja instalacijskog materijala za spajanje na postojeću tlačnu mrežu. Stavka uključuje PEHD spojne DN 50 - DN 110 za elektro zavarivanje, zasun za odvajanje od postojeće tlačne mreže DN 50-DN 110 kao i sav spojni materijal za priključenje nove instalacije na postojeću i njihovo odvojeno funkcioniranje. Stavka uključuje i sve ručne zemljane radove. | kpl | 1 |  | 0
6 | Po okončanju svih radova praćenje sustava u periodu probnog rada. | kpl | 1 |  | 0
REKAPITULACIJA:
|  |  |  | IZNOS: | 0
PDV:
|  |  |  | UKUPNO: | 0
TROŠKOVNIK
P R O G R I N G d.o.o.
za projektiranje, građenje, inženjering, konzalting i trgovinu
S I N J, Put Medinjaka 30A, tel/fax. 021-826-903, 660-209, MB / OIB: 3833925 / 23764745767
S I N J, Put Medinjaka 30A, tel/fax. 021-826-903, 660-209, MB / OIB: 3833925 / 23764745767

## NKT i RKS
Grad Sinj
Naziv: Automatski sustav za navodnjavanje
za NKT i RKS
R.br. | Opis | J.mj. | Kol. | Cijena | Iznos
1 | Betonski vodospremnik 22 m3
| iskop u tlu "C" kategorije | m3 | 63.2 |  | 0
| armirano betonska podna ploča d =20 cm, C25/30 dodatak za vodonepropusnost | m3 | 2.5 |  | 0
| armirano betonski zid d=25 cm, C25/30, dodatak za vodonepropusnost | m3 | 8.3 |  | 0
| armirano betonska pokrovna ploča d =15 cm, C25/30 dodatak za vodonepropusnost | m3 | 1.9 |  | 0
| unutarnja hidroizolacija, premaz, podna ploča i zidovi | m2 | 39.6 |  | 0
| armatura | kg | 181.8 |  | 0
| zasipanje oko zidova materijal iz iskopa | m3 | 19.5 |  | 0
2 | Dobava, doprema i montaža tlačne crpke za transport vode iz vodospremnika do svakog sektora zalijevanja, protoka 2,25 l/sec, visine dobave 45,75 mt, max.tllak 1MPa, max.broj okretaja 2900/min, nazivne snage 2,2 kW, nazivne struje 5,40 A, mrežnog priključka 3~ 400 V / 50 Hz.. Stavka uključuje sve spojne dijelove iz spremnika do tlačnih cijevovode, elektroistalacijski materijal za pogon i upravljanje crpkom, filter za filtriranje vode koja iz vodospremnika dolazi do crpke kapaciteta filtracije min. 10m3, gustoće filtracije 120 mesh | kpl | 1 |  | 0
3 | Dobava, doprema i montaža bunarske crpke za transport vode iz bunara u vodospremnik- protoka 2 l/sec, visine dizanja 8,634 mt, nazivne brzine 10700/min, ulazne snage 1,2 kW, nazivne snage 0,7 kW, nazivne struje 5,2 A, mrežnog priključka 1 x 200-240 V / 50 Hz. Stavka uključuje sve spojne dijelove za dovod vode iz bunara do vodospremnika i elektroistalacijski materijal za pogon i upravljanje crpkom, filter za filtriranje vode koja iz bunara dolazi do vodospremnika kapaciteta filtracije min. 10m3, gustoće filtracije 120 mesh | kpl | 1 |  | 0
4 | Dobava, doprema i montaža materijala za automatsko programiranje i upravljanje navodnjavanjem. Stavka uključuje programator za vanjsku ugradnju, sa min.20 stanica i priključkom na el.mrežu od 220V i transformatorom na 24V, sa mogućnošću tri nezavisna programa navodnjavanja. Stavka uključuje i sav instalacijski materijal za spajanje i upravljanja sa vodospremnikom i cjevovodom. | kpl | 1 |  | 0
5 | Dobava, doprema i ugradnja instalacijskog materijala za spajanje na postojeću tlačnu mrežu. Stavka uključuje PEHD spojne DN 50 - DN 110 za elektro zavarivanje, zasun za odvajanje od postojeće tlačne mreže DN 50-DN 110 kao i sav spojni materijal za priključenje nove instalacije na postojeću i njihovo odvojeno funkcioniranje. Stavka uključuje i sve ručne zemljane radove. | kpl | 1 |  | 0
6 | Po okončanju svih radova praćenje sustava u periodu probnog rada. | kpl | 1 |  | 0
REKAPITULACIJA:
|  |  |  | IZNOS: | 0
PDV:
|  |  |  | UKUPNO: | 0
TROŠKOVNIK
P R O G R I N G d.o.o.
za projektiranje, građenje, inženjering, konzalting i trgovinu
S I N J, Put Medinjaka 30A, tel/fax. 021-826-903, 660-209, MB / OIB: 3833925 / 23764745767
S I N J, Put Medinjaka 30A, tel/fax. 021-826-903, 660-209, MB / OIB: 3833925 / 23764745767

## Rekapitulacija
REKAPITULACIJA
NKT i RKS | 0
NK JUNAK | 0
HIPODROM | 0
UKUPNO | 0
PDV | 0
UKUPNO S PDV-om | 0