## ŽABLJAK
|  | Gradilište | Turjaci
|  | Objekt | Uređenje bunara "Žabaljak"
|  | Opis radova : | Građevinsko obrtnički radovi na Uređenju bunara i okololiša
Predmet :Troskovnik
Naslov :Gradjevinskih i obrtnickih radova
| Red. br. | Opis stavke | Jedinica mjere | Izvedena količina | Jed. cijena bez PDV-a (Kn) | Ukupna cijena bez PDV-a (Kn)
Rušenje, čišćenje i demontaža
Rušenje i demontaža | 1. | Rezanje stabala, šiblja i sitnog raslinja u okolišu 2 bunara na predjelu "Žabljak" | m2 | 60 |  | 0 | N
Rušenje i demontaža | 2. | Otucanje - cišcenje svih zidova nakon skidanja korova, od rahlih dijelova podbetona do zdravog kamenog zida ili zahrapljene površine. U cijenu uključeno deponiranje materijala na trajnu deponiju. | m2 | 40 |  | 0 | N
Rušenje i demontaža | 3. | Otucanje trošnih dijelova podne ploče od rahlih dijelova betona do zdravog betona ili zahrapljivanje površine prije nanošenja VDP morta. Ukljuceno deponiranje materijala na terenu uz zgradu. | m2 | 30 |  | 0 | N
Rušenje i demontaža | 4. | Skidanje trošnih dijelova stepenica sa odvajanjem kvalitetnog kamena na lokaciji pored bunara za ponovnu upotrebu. Odvoz trošnog materijala na deponij uključen u cijenu stavke. | kom | 2 |  | 0 | N
Rušenje i demontaža | 5. | Pažljivo skidanje postojećeg metalnog poklopca bunara i odvoz na mjesto koje odredi MO Turjaci na udaljenost do 5 km. | kom | 2 |  | 0 | N
Rušenje i demontaža | 6. | Transport i zbrinjavanje otpadnog neopasnog gradevinskog otpada, na deponij gradevinskog otpada. | m3 | 10 |  | 0 | N
|  | Rušenje i demontaža : |  |  |  | 0
Betonski, armirano betonski i bravarski radovi
Betonski, armirano betonski radovi i bravarski radovi | 1. | Spravljanje i betoniranje sloja betona na vijencima obodnih zidova i vijencu bunara, izrada Ab serklaža. Za vijenac bunara predvidjeti do 10 kg armature. Prilikom ugradnje betona potrebno usidriti okvir za poklopac dimenzija kao prethodni (cca 100×100 cm), . Beton C30/37. | m3 | 5 |  | 0 | N
Betonski, armirano betonski radovi i bravarski radovi | 2. | Izrada i ugradnja inox poklopca prema izgledu postojećeg poklopca koji je uklonjen sa okvirom koji je potrebno pažljivo ugraditi prilikom betoniranja | kom | 2 |  | 0 | N
Tesarski radovi | 3. | Nabava, dobava i ugradnja nove vrtne ručne pumpe za vodu od lijevanog željeza Ukupne veličine 65 x 40 x 15 cm, Maks. glava pritiska: 8 m; Priključak: 38 mm (1 1/2 ") priključak sa ženskim navojem (za spajanje na cijev s muškim navojem ili priključak za crijevo na dnu pumpe); Promjer postolja: 16 cm | kom | 1 |  | 0 | N
Betonski, armirano betonski radovi i bravarski radovi | 4. | Izrada i ugradnja inox poklopca poziciji malog betonskog poklopca na površini između vijenca i uljevnog korita dimnezija prema starom betonskom poklopcu. U cijenu su uključeni svi radovi demnotaže i montaže novog poklopca sa svim spojnim materijalom te obrada hiroizolacijskim materijalom nakon završetka svih radova | kom | 1 |  | 0 | N
Betonski, armirano betonski radovi i bravarski radovi | 5. | Nabavka materijala, izrada i ugradnja sidrenih vijaka inox M14 sa maticama i podloškama. |  |  |  |  | N
Betonski, armirano betonski radovi i bravarski radovi |  | Sidreni vijci ravni 22cm | kom | 16 |  | 0 | N
Betonski, armirano betonski radovi i bravarski radovi | 6. | Izrada AB ploče okolo vijenca sjevernog bunara debljine do 10 cm. Armirati sa Q-196. Izrada betonom klase C30/37. | m2 | 32 |  | 0 | N
|  | Betonski, armirano betonski i bravarski radovi : |  |  |  | 0
Zidarski i izolaterski radovi
Tesarski radovi | 1. | Obrada i ispunjavanje kameno-betonskih i betonskih rubnih šesterokrakih zidova bunara. Prije nanošenja morta, sve površine namociti sredstvom za prianjanje betona. Popunjavanje cementnim mortom uz uporabu finog pijeska u omjeru 1:2, s dodatkom "akrilne disperzije". Popunjavanje mora biti u dubini reške, a lice morta poravnato s "zdravim" betonom. Preporuca se primjena morta od turjačke pržine pažljivo prosijane ili industrijski pripremljenog morta. Stavka obuhvaca spravljanje i transport morta do mjesta ugradnje kao i njegu morta, ako to zahtjevaju vremenske prilike. Na obradenim površinama ne smiju se javljati pukotine. |  |  |  |  | N
Tesarski radovi |  | šesterokraki bočni zidova | m2 | 40 |  | 0 | N
Tesarski radovi |  | obrada ulijeva vode u korito oba bunara | m2 | 0.8 |  | 0 | N
Tesarski radovi |  | obrada korita oba bunara | m2 | 10 |  | 0 | N
Tesarski radovi | 2. | Izrada armirano - betonskih stepenica sa obje strane bunara izgleda prema postojećem stanju. U cijenu uključeno do 50 kg armature. Beton klase C30/37. | kom | 2 |  | 0 | N
Tesarski radovi | 3. | Premazivanje jednokomponentnim, elastični, vlaknima ojačan mort, na bazi cementa sa specijalnim alkalno otpornim polimerima kao Sikalastic®-1K je i sadržajem finih čestica agregata i odgovarajućih aditiva za hidroizolaciju i zaštitu betonskih površina izloženih savojnim naprezanjima u više slojeva. Sikalastic®-1K je naročito pogodan za primjenu gleterom, četkom ili valjkom. Primjena prema uputama proizvođača za zaštitu vanjskih i unutarnjih površina |  |  |  |  | N
Tesarski radovi |  | Unutrašnje površine vijenca oba bunara | m2 | 6 |  | 0 | N
Tesarski radovi |  | vanjsku podnu površinu oba bunara | m2 | 30 |  | 0 | N
Tesarski radovi |  | obrada korita i uljeva u korito oba bunara | m2 | 4 |  | 0 | N
|  | Zidarski i izolaterski radovi |  |  |  | 0
Stolarski i obrtnički radovi
Tesarski radovi | 1. | Nadstrešnice Izrada odmorišta s krovom. Krov je napravljen u slojevima: greda, kantinela 3X5 cm te kupa. Troškovnikom je predviđena kupa kanalica i izrada podložne betonske ploče kao poda i podloge za drvene stupove na koje se naslanja krovište. Debljina podloge može ići i 12 cm sa armaturom 6cm ali je potrebna 20cm tampon sa nabijanjem (C25/30 klasifikacija). Cijenom obuhvatiti sva učvršćenja i spojeve, te sva potrebna bojanja i zaštita drveta. Obračun po komplet napravljenom i montiranom odmorištu. | kom | 1 |  | 0 | N
Tesarski radovi | 2. | Klupa sa naslonom Klupa s naslonom dimenzije cca 220x45x40 cm: drvene daske od četinara I klase, š = 8 - 10 cm, d = 4 - 5 cm; (2 kom) Sjedište: dvije drvene daske prirodnog oblika od četinara I klase dimenzije 5x20x220cm s donje strane na krajevima i sredini ojačanje od letve dimenzije 5x10x220cm s donje strane na krajevima i sredini ojačanje od letve dimenzije 5x10x40cm na oslonce Ø120 mm, učvršćene s donje strane vijcima za drvo 6x140 mm. Boja: daske grubo obrađene i premazane zaštitom za drvo i lakom na bazi vode. Naslon: Dodan naslon izrađeni od četinara I klase dimenzije 10x8 cm/2 kom., učvršćene pod kutom od 75o naslon izrađen od dvije drvene daske prirodnog oblika 5x14x220 cm učvršćen vijcima za drvo 6x100 mm. Bočni oslonci: Oblice dim Ø120 mm, I=50 cm (12 kom). Svaki bočni oslonac sastavljen je od 3 oblice koje se slažu jedna u drugu. Međusobno su povezane vijcima za drvo 6x140mm. Bočni oslonci (lijevi desni međusobno su povezane oblicom Ø 8 cm L=220 cm. Ubetonirati u podložni beton d=40 cm dim 50x50 cm zasut zemljom. U koji se učvršćuju čeličnim sidrenim kukama 12x160mm tip Anfa 2316 (4 komada po klupi) Kuke se s donje strane oblice učvršćuju s vijcima za drvo. Montaža je uključena u cijenu. Potrebni radovi: - Iskop zemlje za podložni beton dim cca 50x50x40cm - Nabijanje zemlje - Polaganje šljunka d=15 cm, 50x50 - Nabijanje šljunka - Betoniranje podložnog betona dim 50x50x40 - Zatrpavanje zemljom iz iskopa Učvršćivanje klupa na terenu čeličnim sidrenim kukama 12x160 cm. Cijenom obuhvatiti sva učvršćenja i spojeve, te sva potrebna bojanja i zaštita drveta. Obračun po komplet napravljenoj i montiranoj klupi sa naslonom. | kom | 2 |  | 0 | N
| 3. | Stol sa 2 klupe Stol dim. cca 220x80x75 cm, debljina konzumne ploče 8 cm, izrađena od 4 drvene daske prirodnog oblika od četinara I klase dimenzije cca. 8x20x220 cm. Drvo premazati zaštitom za drvo protiv crvotočine i lakom na bazi vode. Bočni oslonci („noge“): oblice dim. Ø 140 mm, Svaki bočni oslonac međusobno su učvršćene s donje strane vijcima za drvo 6x140 mm. Bočni oslonci (lijevi desni međusobno su povezane oblicom Ø 8 L=220 cm), učvršćeni čeličnim sidrenim kukama 12x160 mm kao tip Anfa 2316 i učvršćeni u podložni beton nadstrešnice. (4 komada po klupi). Kuke se s donje strane oblice učvršćuju s vijcima za drvo. Montaža je uključena u cijenu. Klupe: Sjedište: drvene oblice od četinara I klase, s donje strane na krajevima, osloncima, cca l=12 cm zaobljeno zarezane zbog veće površine nalijeganja na oslonac odnosno poprečnu oblicu; l = 195 cm, Ø 120 mm (3 kom) Boja: oblice je predviđeno grubo obraditi i premazati zaštitom za drvo i lakom na bazi vode. Naslon: nema naslona. Bočni oslonci: oblice dim. Ø 120 mm, l=45 cm (14 kom). Za bočni oslonac je predviđeno 3 (tri) oblice koje se slažu jedna na drugu; međusobno su povezane vijcima za drvo 6x140 mm. Bočni oslonci (lijevi i desni) međusobno su povezane oblicom Ø 8 cm, L=220 cm. Krajevi oblica se polažu i učvršćuju na niži (unutrašnji dio) dio koji je od vanjskog po visini niži za 12 cm čeličnim čavlima za drvo. Sve učvršćeno u podložni beton nadstrešnice. Cijenom obuhvatiti sva učvršćenja i spojeve, te sva potrebna bojanja i zaštita drveta. Obračun po komplet napravljenom i montiranom stolu sa dvije klupe bez naslona. | kom | 1 |  | 0
|  | Stolarski i obrtnički radovi |  |  |  | 0
REKAPITULACIJA:
|  | Rušenje, čišćenje i demontaža |  |  |  | 0
|  | Betonski, armirano betonski i bravarski radovi |  |  |  | 0
|  | Zidarski i izolaterski radovi |  |  |  | 0
|  | Stolarski i obrtnički radovi |  |  |  | 0
|  | Ukupno : |  |  |  | 0
|  | PDV : |  |  |  | 0
|  | Sveukupno : |  |  |  | 0