## Gozdač
|  | Gradilište | Turjaci
|  | Objekt | Uređenje bunara "Gozdač"
|  | Opis radova : | Građevinsko obrtnički radovi na Uređenju bunara i okoliša
Troškovnik građevinsko obrtničkih radova
| Red. br. | Opis stavke | Jedinica mjere | Količina | Jed. cijena bez PDV-a (Kn) | Ukupna cijena bez PDV-a (Kn)
Rušenje, čišćenje i demontaža
Rušenje i demontaža | 1. | Rezanje stabala, šiblja i sitnog raslinja u okolišu bunara. | m2 | 110 |  | 0
Rušenje i demontaža | 2. | Rezanje stabala i šiblja te strojno čišćenje i ravnanje pristupnog puta do bunara. | m2 | 600 |  | 0
| 3. | Ispumpavanje i čišćenje okna bunara. | kom | 1 |  | 0
Rušenje i demontaža | 4. | Završno čišćenje gradilišta te odvoz otpada na deponij. | kom | 1 |  | 0
| Rušenje i demontaža ukupno : |  |  |  |  | 0
Zemljani radovi
Rušenje i demontaža | 1. | Uređenje pristupnog puta širine 4m koje uključuje dobavu materijala za nasipanje, razastiranje i zbijanje u slojevima. | m2 | 600 |  | 0
Rušenje i demontaža | 2. | Skidanje sloja humusa na mjestu buduće armiranobetonske podne ploče ispod nadstrešnice i armiranobetonske podne ploče oko vijenca bunara. | m3 | 3.8 |  | 0
Rušenje i demontaža | 3. | Dobava i razastiranje kamenog agregata frakcije 4-8mm oko armiranobetonske podne ploče bunara i armiranobetonske podne ploče nadstrešnice. | m3 | 2.1 |  | 0
Rušenje i demontaža | 4. | Izrada posteljice od tampona debljine 20cm ispod armiranobetonske podne ploče oko vijenca bunara i armiranobetonske podne ploče ispod nadstrešnice. | m3 | 7.2 |  | 0
| Zemljani radovi: |  |  |  |  | 0
Betonski, armirano betonski i bravarski radovi
Betonski, armirano betonski radovi i bravarski radovi | 1. | Spravljanje i betoniranje betona armiranobetonske podne ploče oko vijenca bunara. Ploča minimalne debljine 10cm. Armirana sa minimalno Q196 armaturnim mrežama. Beton C30/37 | m3 | 2 |  | 0
Betonski, armirano betonski radovi i bravarski radovi | 2. | Spravljanje i betoniranje betona armiranobetonske podne ploče ispod nadstrešnice. Ploča minimalne debljine 10cm. Armirana sa minimalno Q196 armaturnim mrežama. Beton C30/37 | m3 | 2 |  | 0
Betonski, armirano betonski radovi i bravarski radovi | 3. | Izrada i ugradnja inox pokopca s okvirom. Poklopac je dvokrilni, sa dvije ručke, kružnog oblika promjera 128cm. U cijenu uključiti sav potreban materijal, spojna sredstva (vijke, matice, podloške itd. ) | kom | 1 |  | 0
Betonski, armirano betonski radovi i bravarski radovi | 4. | Dobava materijala i izrada armiranobetonskog korita za vodu L poprečnog presjeka dimenzija š x d x v 80cm x 100cm x 100/70cm. U cijenu uključiti i dobavu i montažu vrtne ručne pumpe za vodu od lijevanog željeza ukupne veličine 65 x 40 x 15 cm, Maks. glava pritiska: 8 m; Priključak: 38 mm (1 1/2 ") priključak sa ženskim navojem (za spajanje na cijev s muškim navojem ili priključak za crijevo na dnu pumpe); Promjer postolja: 16 cm te sav potreban materijal i spojna sredstva potrebna za ugradnju pumpe na armiranobetonsko korito i dovođenje do pune funkcionalnosti. | kom | 1 |  | 0
| Betonski, armirano betonski i bravarski radovi : |  |  |  |  | 0
Zidarski i izolaterski radovi
| 1. | Dobava i ugradba pravilno obrađenog polukružnog kamena unutarnjeg radijusa 64cm i vanjskog radijusa 101cm ( širina kamena 37cm, debljina 30cm, duljina 30-40cm). Kamen se polaže na postojeće zidove bunara kao njegov vijenac. | komplet | 1 |  | 0
Rušenje i demontaža | 2. | Čišćenje fuga i pjeskarenje kamenih zidova bunara visine cca 120cm te popunjavanje fuga cementnim mortom uz uporabu finog pijeska u omjeru 1:2. | m2 | 8 |  | 0
Tesarski radovi | 3. | Premazivanje jednokomponentnim, elastični, vlaknima ojačan mort, na bazi cementa sa specijalnim alkalno otpornim polimerima kao Sikalastic®-1K je i sadržajem finih čestica agregata i odgovarajućih aditiva za hidroizolaciju i zaštitu betonskih površina izloženih savojnim naprezanjima u više slojeva. Sikalastic®-1K je naročito pogodan za primjenu gleterom, četkom ili valjkom. Primjena prema uputama proizvođača za zaštitu vanjskih i unutarnjih površina
Tesarski radovi |  | Unutrašnje površine vijenca bunara | m2 | 6.5 |  | 0
Tesarski radovi |  | vanjska podna površina bunara | m2 | 20 |  | 0
Tesarski radovi |  | obrada korita | m2 | 25 |  | 0
| Zidarski i izolaterski radovi |  |  |  |  | 0
Stolarski i obrtnički radovi
Tesarski radovi | 1. | Nadstrešnice Izrada nadstrešnice s ventilirajućim pokrovom. Krov je napravljen u slojevima: greda, OSB ploča d=12mm, krovna folija paropropusna,a vodonepropusna, letve, kontraletve te crijep Tonach Continental plus i pripadajuće kupe površnice. Cijenom obuhvatiti sva učvršćenja i spojeve, te sva potrebna bojanja i zaštitu drveta fungicidom. Obračun po komplet napravljenoj i montiranoj nadstrešnici. | kom | 1 |  | 0
| 2. | Stol sa 2 klupe Stol dim. cca 220x80x75 cm, debljina konzumne ploče 8 cm, izrađena od 4 drvene daske prirodnog oblika od četinara I klase dimenzije cca. 8x20x220 cm. Drvo premazati zaštitom za drvo protiv crvotočine i lakom na bazi vode. Bočni oslonci („noge“): oblice dim. Ø 140 mm, Svaki bočni oslonac međusobno su učvršćene s donje strane vijcima za drvo 6x140 mm. Bočni oslonci (lijevi desni međusobno su povezane oblicom Ø 8 L=220 cm), učvršćeni čeličnim sidrenim kukama 12x160 mm kao tip Anfa 2316 i učvršćeni u podložni beton nadstrešnice. (4 komada po klupi). Kuke se s donje strane oblice učvršćuju s vijcima za drvo. Montaža je uključena u cijenu. Klupe: Sjedište: drvene oblice od četinara I klase, s donje strane na krajevima, osloncima, cca l=12 cm zaobljeno zarezane zbog veće površine nalijeganja na oslonac odnosno poprečnu oblicu; l = 195 cm, Ø 120 mm (3 kom) Boja: oblice je predviđeno grubo obraditi i premazati zaštitom za drvo i lakom na bazi vode. Naslon: nema naslona. Bočni oslonci: oblice dim. Ø 120 mm, l=45 cm (14 kom). Za bočni oslonac je predviđeno 3 (tri) oblice koje se slažu jedna na drugu; međusobno su povezane vijcima za drvo 6x140 mm. Bočni oslonci (lijevi i desni) međusobno su povezane oblicom Ø 8 cm, L=220 cm. Krajevi oblica se polažu i učvršćuju na niži (unutrašnji dio) dio koji je od vanjskog po visini niži za 12 cm čeličnim čavlima za drvo. Sve učvršćeno u podložni beton nadstrešnice. Cijenom obuhvatiti sva učvršćenja i spojeve, te sva potrebna bojanja i zaštita drveta. Obračun po komplet napravljenom i montiranom stolu sa dvije klupe bez naslona. | kom | 1 |  | 0
| Stolarski i obrtnički radovi |  |  |  |  | 0
REKAPITULACIJA:
|  | Rušenje, čišćenje i demontaža |  |  |  | 0
|  | Zemljani radovi: |  |  |  | 0
|  | Betonski, armirano betonski i bravarski radovi |  |  |  | 0
|  | Zidarski i izolaterski radovi |  |  |  | 0
|  | Stolarski i obrtnički radovi |  |  |  | 0
|  | Ukupno : |  |  |  | 0
|  | PDV (25%): |  |  |  | 0
|  | Sveukupno : |  |  |  | 0

## Miletin
|  | Gradilište | Turjaci
|  | Objekt | Uređenje bunara "Miletin"
|  | Opis radova : | Građevinsko obrtnički radovi na Uređenju bunara i okoliša
Troškovnik građevinsko obrtničkih radova
| Red. br. | Opis stavke | Jedinica mjere | Količina | Jed. cijena bez PDV-a (Kn) | Ukupna cijena bez PDV-a (Kn)
Rušenje, čišćenje i demontaža
Rušenje i demontaža | 1. | Čišćenje terena oko postojeće betonske podne ploče od korova i niskog raslinja. | m2 | 120 |  | 0 | N
Rušenje i demontaža | 3. | Ispumpavanje bunara i čišćenje okna bunara od ustajale vode. | kom | 1 |  | 0 | N
Rušenje i demontaža | 5. | Završno čišćenje gradilišta te odvoz otpada na deponij. | kom | 1 |  | 0 | N
| Rušenje i demontaža ukupno : |  |  |  |  | 0
Betonski, armirano betonski i bravarski radovi
Betonski, armirano betonski radovi i bravarski radovi | 1. | Spravljanje i betoniranje betona te izrada armirano-betonskih obodnih zidova bunara debljine 25cm i visine cca 100cm. Predvidjeti do 40 kg armature po m3 betona. Prilikom ugradnje betona zidova bunara potrebno je usidriti okvir za poklopac dimenzija kao prethodni (cca 100×100 cm). Beton C30/37. | m3 | 2.3 |  | 0 | N
Betonski, armirano betonski radovi i bravarski radovi | 2. | Izrada i ugradnja inox pokopca bunara dimenzija prema otvoru bunara, cca 150cm x 150cm. U cijenu uključiti sva potrebna spojna sredstva, vijke, matice i podloške, oćete, ručke itd. | kom | 1 |  | 0 | N
Betonski, armirano betonski radovi i bravarski radovi | 4. | Izrada AB podne ploče okolo vijenca bunara minimalne debljine 10 cm. Armirati sa Q-196. Izrada betonom klase C30/37. | m2 | 36 |  | 0 | N
| Betonski, armirano betonski i bravarski radovi : |  |  |  |  | 0
Zidarski i izolaterski radovi
Tesarski radovi | 1. | Obrada i ispunjavanje betonskih obodnih zidova bunara. Prije nanošenja morta, sve površine namociti sredstvom za prijanjanje betona. Popunjavanje cementnim mortom uz uporabu finog pijeska u omjeru 1:2, s dodatkom "akrilne disperzije". Preporuča se primjena morta od turjačke pržine pažljivo prosijane ili industrijski pripremljenog morta. Stavka obuhvaca spravljanje i transport morta do mjesta ugradnje kao i njegu morta, ako to zahtjevaju vremenske prilike. Na obradenim površinama ne smiju se javljati pukotine. |  |  |  |  | N
Tesarski radovi |  | obodni zidovi | m2 | 16 |  | 0 | N
Tesarski radovi |  | obrada korita oba bunara | m2 | 8 |  | 0 | N
Tesarski radovi | 2. | Nabava, dobava i ugradnja nove vrtne ručne pumpe za vodu od lijevanog željeza Ukupne veličine 65 x 40 x 15 cm, Maks. glava pritiska: 8 m; Priključak: 38 mm (1 1/2 ") priključak sa ženskim navojem (za spajanje na cijev s muškim navojem ili priključak za crijevo na dnu pumpe); Promjer postolja: 16 cm. | kom | 1 |  | 0 | N
Tesarski radovi | 3. | Premazivanje jednokomponentnim, elastičnim, vlaknima ojačan mort, na bazi cementa sa specijalnim alkalno otpornim polimerima kao Sikalastic®-1K je i sadržajem finih čestica agregata i odgovarajućih aditiva za hidroizolaciju i zaštitu betonskih površina izloženih savojnim naprezanjima u više slojeva. Sikalastic®-1K je naročito pogodan za primjenu gleterom, četkom ili valjkom. Primjena prema uputama proizvođača za zaštitu vanjskih i unutarnjih površina |  |  |  |  | N
Tesarski radovi |  | Unutrašnje površine vijenca bunara | m2 | 8 |  | 0 | N
Tesarski radovi |  | vanjska podna površina bunara | m2 | 36 |  | 0 | N
Tesarski radovi |  | obrada korita | m2 | 6.5 |  | 0 | N
| Zidarski i izolaterski radovi |  |  |  |  | 0
Stolarski i obrtnički radovi
Tesarski radovi | 1. | Nadstrešnice Izrada odmorišta s ventilirajućim pokrovom. Krov je napravljen u slojevima: greda, OSB ploča, krovna folija paropropusna,a vodonepropusna, letve, kontraletve te crijep Tonach Continental plus. Stavka obuhvaća i i izradu armiranobetonske ploče kao poda i podloge za drvene stupove na koje se naslanja krovište. Ploču armirati sa minimalno Q196 armaturnim mrežama. Prije armiranja i betoniranja izvesti pripremu podloge koja uključuje izradu posteljice od tampona u sloju debljine 25cm te zbijanje vibronabijačem do potrebne razine zbijenosti. Cijenom obuhvatiti sva učvršćenja i spojeve, te sva potrebna bojanja i zaštitu drveta fungicidom. Obračun po komplet napravljenom i montiranom odmorištu. | kom | 1 |  | 0 | N
| 2. | Stol sa 2 klupe Stol dim. cca 220x80x75 cm, debljina konzumne ploče 8 cm, izrađena od 4 drvene daske prirodnog oblika od četinara I klase dimenzije cca. 8x20x220 cm. Drvo premazati zaštitom za drvo protiv crvotočine i lakom na bazi vode. Bočni oslonci („noge“): oblice dim. Ø 140 mm, Svaki bočni oslonac međusobno su učvršćene s donje strane vijcima za drvo 6x140 mm. Bočni oslonci (lijevi desni međusobno su povezane oblicom Ø 8 L=220 cm), učvršćeni čeličnim sidrenim kukama 12x160 mm kao tip Anfa 2316 i učvršćeni u podložni beton nadstrešnice. (4 komada po klupi). Kuke se s donje strane oblice učvršćuju s vijcima za drvo. Montaža je uključena u cijenu. Klupe: Sjedište: drvene oblice od četinara I klase, s donje strane na krajevima, osloncima, cca l=12 cm zaobljeno zarezane zbog veće površine nalijeganja na oslonac odnosno poprečnu oblicu; l = 195 cm, Ø 120 mm (3 kom) Boja: oblice je predviđeno grubo obraditi i premazati zaštitom za drvo i lakom na bazi vode. Naslon: nema naslona. Bočni oslonci: oblice dim. Ø 120 mm, l=45 cm (14 kom). Za bočni oslonac je predviđeno 3 (tri) oblice koje se slažu jedna na drugu; međusobno su povezane vijcima za drvo 6x140 mm. Bočni oslonci (lijevi i desni) međusobno su povezane oblicom Ø 8 cm, L=220 cm. Krajevi oblica se polažu i učvršćuju na niži (unutrašnji dio) dio koji je od vanjskog po visini niži za 12 cm čeličnim čavlima za drvo. Sve učvršćeno u podložni beton nadstrešnice. Cijenom obuhvatiti sva učvršćenja i spojeve, te sva potrebna bojanja i zaštita drveta. Obračun po komplet napravljenom i montiranom stolu sa dvije klupe bez naslona. | kom | 1 |  | 0
| Stolarski i obrtnički radovi |  |  |  |  | 0
REKAPITULACIJA:
|  | Rušenje, čišćenje i demontaža |  |  |  | 0
|  | Betonski, armirano betonski i bravarski radovi |  |  |  | 0
|  | Zidarski i izolaterski radovi |  |  |  | 0
|  | Stolarski i obrtnički radovi |  |  |  | 0
|  | Ukupno : |  |  |  | 0
|  | PDV (25%): |  |  |  | 0
|  | Sveukupno : |  |  |  | 0

## Meljača
|  | Gradilište | Brnaze
|  | Objekt | Uređenje bunara "Meljača"
|  | Opis radova : | Građevinsko obrtnički radovi na Uređenju bunara i okoliša
Troškovnik građevinsko obrtničkih radova
| Red. br. | Opis stavke | Jedinica mjere | Količina | Jed. cijena bez PDV-a (Kn) | Ukupna cijena bez PDV-a (Kn)
Rušenje, čišćenje i demontaža
Rušenje i demontaža | 1. | Čišćenje terena oko postojeće betonske podne ploče i ploče bunara od zemlje, korova i niskog raslinja. | m2 | 70 |  | 0 | N
Rušenje i demontaža | 2. | Završno čišćenje gradilišta te odvoz otpada na deponij. | kom | 1 |  | 0 | N
| Rušenje i demontaža ukupno : |  |  |  |  | 0
Betonski, armirano betonski i bravarski radovi
Betonski, armirano betonski radovi i bravarski radovi | 1. | Spravljanje i betoniranje betona te izrada pragova na ulazima između zidova oko bunara. | m3 | 0.1 |  | 0 | N
Betonski, armirano betonski radovi i bravarski radovi | 2. | Dobava materijala i dogradnja postojećeg armiranobetonskog korita za vodu uz bunar, dimenzija cca 3,0m x 0,6m x 0,6m. | m3 | 0.5 |  | 0 | N
Betonski, armirano betonski radovi i bravarski radovi | 3. | Izrada i ugradnja inox pokopca bunara dimenzija prema otvoru bunara, cca 150cm x 150cm. U cijenu uključiti sva potrebna spojna sredstva, vijke, matice i podloške, oćete, ručke itd. | kom | 1 |  | 0 | N
| Betonski, armirano betonski i bravarski radovi : |  |  |  |  | 0
Zidarski i izolaterski radovi
Tesarski radovi | 1. | Obrada i ispunjavanje betonskih obodnih zidova bunara i obodnih zidova oko bunara. Prije nanošenja morta, sve površine namociti sredstvom za prijanjanje betona. Popunjavanje cementnim mortom uz uporabu finog pijeska u omjeru 1:2, s dodatkom "akrilne disperzije". Preporuča se primjena morta od turjačke pržine pažljivo prosijane ili industrijski pripremljenog morta. Stavka obuhvaca spravljanje i transport morta do mjesta ugradnje kao i njegu morta, ako to zahtjevaju vremenske prilike. Na obradenim površinama ne smiju se javljati pukotine. |  |  |  |  | N
Tesarski radovi |  | obodni zidovi | m2 | 65 |  | 0 | N
|  | zidovi bunara | m2 | 10 |  | 0
Tesarski radovi |  | obrada korita | m2 | 10 |  | 0 | N
Tesarski radovi | 2. | Nabava, dobava i ugradnja nove vrtne ručne pumpe za vodu od lijevanog željeza Ukupne veličine 65 x 40 x 15 cm, Maks. glava pritiska: 8 m; Priključak: 38 mm (1 1/2 ") priključak sa ženskim navojem (za spajanje na cijev s muškim navojem ili priključak za crijevo na dnu pumpe); Promjer postolja: 16 cm. | kom | 1 |  | 0 | N
Tesarski radovi | 3. | Premazivanje jednokomponentnim, elastičnim, vlaknima ojačan mort, na bazi cementa sa specijalnim alkalno otpornim polimerima kao Sikalastic®-1K je i sadržajem finih čestica agregata i odgovarajućih aditiva za hidroizolaciju i zaštitu betonskih površina izloženih savojnim naprezanjima u više slojeva. Sikalastic®-1K je naročito pogodan za primjenu gleterom, četkom ili valjkom. Primjena prema uputama proizvođača za zaštitu vanjskih i unutarnjih površina |  |  |  |  | N
Tesarski radovi |  | Unutrašnje površine vijenca bunara | m2 | 8 |  | 0 | N
Tesarski radovi |  | vanjska podna površina bunara | m2 | 45 |  | 0 | N
Tesarski radovi |  | obrada korita | m2 | 5 |  | 0 | N
| Zidarski i izolaterski radovi |  |  |  |  | 0
Stolarski i obrtnički radovi
Tesarski radovi | 1. | Nadstrešnice Izrada odmorišta s ventilirajućim pokrovom. Krov je napravljen u slojevima: greda, OSB ploča, krovna folija paropropusna,a vodonepropusna, letve, kontraletve te crijep Tonach Continental plus. Stavka obuhvaća i i izradu armiranobetonske ploče kao poda i podloge za drvene stupove na koje se naslanja krovište. Ploču armirati sa minimalno Q196 armaturnim mrežama. Prije armiranja i betoniranja izvesti pripremu podloge koja uključuje izradu posteljice od tampona u sloju debljine 25cm te zbijanje vibronabijačem do potrebne razine zbijenosti. Cijenom obuhvatiti sva učvršćenja i spojeve, te sva potrebna bojanja i zaštitu drveta fungicidom. Obračun po komplet napravljenom i montiranom odmorištu. | kom | 1 |  | 0 | N
| 2. | Stol sa 2 klupe Stol dim. cca 220x80x75 cm, debljina konzumne ploče 8 cm, izrađena od 4 drvene daske prirodnog oblika od četinara I klase dimenzije cca. 8x20x220 cm. Drvo premazati zaštitom za drvo protiv crvotočine i lakom na bazi vode. Bočni oslonci („noge“): oblice dim. Ø 140 mm, Svaki bočni oslonac međusobno su učvršćene s donje strane vijcima za drvo 6x140 mm. Bočni oslonci (lijevi desni međusobno su povezane oblicom Ø 8 L=220 cm), učvršćeni čeličnim sidrenim kukama 12x160 mm kao tip Anfa 2316 i učvršćeni u podložni beton nadstrešnice. (4 komada po klupi). Kuke se s donje strane oblice učvršćuju s vijcima za drvo. Montaža je uključena u cijenu. Klupe: Sjedište: drvene oblice od četinara I klase, s donje strane na krajevima, osloncima, cca l=12 cm zaobljeno zarezane zbog veće površine nalijeganja na oslonac odnosno poprečnu oblicu; l = 195 cm, Ø 120 mm (3 kom) Boja: oblice je predviđeno grubo obraditi i premazati zaštitom za drvo i lakom na bazi vode. Naslon: nema naslona. Bočni oslonci: oblice dim. Ø 120 mm, l=45 cm (14 kom). Za bočni oslonac je predviđeno 3 (tri) oblice koje se slažu jedna na drugu; međusobno su povezane vijcima za drvo 6x140 mm. Bočni oslonci (lijevi i desni) međusobno su povezane oblicom Ø 8 cm, L=220 cm. Krajevi oblica se polažu i učvršćuju na niži (unutrašnji dio) dio koji je od vanjskog po visini niži za 12 cm čeličnim čavlima za drvo. Sve učvršćeno u podložni beton nadstrešnice. Cijenom obuhvatiti sva učvršćenja i spojeve, te sva potrebna bojanja i zaštita drveta. Obračun po komplet napravljenom i montiranom stolu sa dvije klupe bez naslona. | kom | 1 |  | 0
| Stolarski i obrtnički radovi |  |  |  |  | 0
REKAPITULACIJA:
|  | Rušenje, čišćenje i demontaža |  |  |  | 0
|  | Betonski, armirano betonski i bravarski radovi |  |  |  | 0
|  | Zidarski i izolaterski radovi |  |  |  | 0
|  | Stolarski i obrtnički radovi |  |  |  | 0
|  | Ukupno : |  |  |  | 0
|  | PDV (25%): |  |  |  | 0
|  | Sveukupno : |  |  |  | 0

## Vučkovac
|  | Gradilište | Brnaze
|  | Objekt | Uređenje bunara "Vučkovac"
|  | Opis radova : | Građevinsko obrtnički radovi na Uređenju bunara i okoliša
Troškovnik građevinsko obrtničkih radova
| Red. br. | Opis stavke | Jedinica mjere | Količina | Jed. cijena bez PDV-a (Kn) | Ukupna cijena bez PDV-a (Kn)
Rušenje, čišćenje i demontaža
Rušenje i demontaža | 1. | Čišćenje terena oko obodnih zidova bunara | m2 | 30 |  | 0 | N
Rušenje i demontaža | 2. | Završno čišćenje gradilišta te odvoz otpada na deponij. | kom | 1 |  | 0 | N
| Rušenje i demontaža ukupno : |  |  |  |  | 0
Betonski, armirano betonski i bravarski radovi
Betonski, armirano betonski radovi i bravarski radovi | 1. | Spravljanje i betoniranje betona te izrada pragova na ulazima između zidova oko bunara. | m3 | 0.1 |  | 0 | N
Betonski, armirano betonski radovi i bravarski radovi | 2. | Izrada i ugradnja inox pokopca bunara dimenzija prema otvoru bunara, cca 150cm x 150cm. U cijenu uključiti sva potrebna spojna sredstva, vijke, matice i podloške, oćete, ručke itd. | kom | 1 |  | 0 | N
| Betonski, armirano betonski i bravarski radovi : |  |  |  |  | 0
Zidarski i izolaterski radovi
Tesarski radovi | 1. | Obrada i ispunjavanje betonskih obodnih zidova bunara i obodnih zidova oko ploče oko bunara te betonskih korita. Prije nanošenja morta, sve površine namočiti sredstvom za prijanjanje betona. Popunjavanje cementnim mortom uz uporabu finog pijeska u omjeru 1:2, s dodatkom "akrilne disperzije". Preporuča se primjena morta od turjačke pržine pažljivo prosijane ili industrijski pripremljenog morta. Stavka obuhvaca spravljanje i transport morta do mjesta ugradnje kao i njegu morta, ako to zahtjevaju vremenske prilike. Na obradenim površinama ne smiju se javljati pukotine. |  |  |  |  | N
Tesarski radovi |  | obodni zidovi | m2 | 45 |  | 0 | N
|  | zidovi bunara | m2 | 5 |  | 0
Tesarski radovi |  | obrada korita | m2 | 25 |  | 0 | N
Tesarski radovi | 2. | Nabava, dobava i ugradnja nove vrtne ručne pumpe za vodu od lijevanog željeza Ukupne veličine 65 x 40 x 15 cm, Maks. glava pritiska: 8 m; Priključak: 38 mm (1 1/2 ") priključak sa ženskim navojem (za spajanje na cijev s muškim navojem ili priključak za crijevo na dnu pumpe); Promjer postolja: 16 cm. | kom | 1 |  | 0 | N
Tesarski radovi | 3. | Premazivanje jednokomponentnim, elastičnim, vlaknima ojačan mort, na bazi cementa sa specijalnim alkalno otpornim polimerima kao Sikalastic®-1K je i sadržajem finih čestica agregata i odgovarajućih aditiva za hidroizolaciju i zaštitu betonskih površina izloženih savojnim naprezanjima u više slojeva. Sikalastic®-1K je naročito pogodan za primjenu gleterom, četkom ili valjkom. Primjena prema uputama proizvođača za zaštitu vanjskih i unutarnjih površina |  |  |  |  | N
Tesarski radovi |  | Unutrašnje površine vijenca bunara | m2 | 8 |  | 0 | N
Tesarski radovi |  | vanjska podna površina oko bunara | m2 | 30 |  | 0 | N
Tesarski radovi |  | obrada korita | m2 | 5 |  | 0 | N
| Zidarski i izolaterski radovi |  |  |  |  | 0
Stolarski i obrtnički radovi
Tesarski radovi | 1. | Nadstrešnice Izrada odmorišta s ventilirajućim pokrovom. Krov je napravljen u slojevima: greda, OSB ploča, krovna folija paropropusna,a vodonepropusna, letve, kontraletve te crijep Tonach Continental plus. Stavka obuhvaća i i izradu armiranobetonske ploče kao poda i podloge za drvene stupove na koje se naslanja krovište. Ploču armirati sa minimalno Q196 armaturnim mrežama. Prije armiranja i betoniranja izvesti pripremu podloge koja uključuje izradu posteljice od tampona u sloju debljine 25cm te zbijanje vibronabijačem do potrebne razine zbijenosti. Cijenom obuhvatiti sva učvršćenja i spojeve, te sva potrebna bojanja i zaštitu drveta fungicidom. Obračun po komplet napravljenom i montiranom odmorištu. | kom | 1 |  | 0 | N
| 2. | Stol sa 2 klupe Stol dim. cca 220x80x75 cm, debljina konzumne ploče 8 cm, izrađena od 4 drvene daske prirodnog oblika od četinara I klase dimenzije cca. 8x20x220 cm. Drvo premazati zaštitom za drvo protiv crvotočine i lakom na bazi vode. Bočni oslonci („noge“): oblice dim. Ø 140 mm, Svaki bočni oslonac međusobno su učvršćene s donje strane vijcima za drvo 6x140 mm. Bočni oslonci (lijevi desni međusobno su povezane oblicom Ø 8 L=220 cm), učvršćeni čeličnim sidrenim kukama 12x160 mm kao tip Anfa 2316 i učvršćeni u podložni beton nadstrešnice. (4 komada po klupi). Kuke se s donje strane oblice učvršćuju s vijcima za drvo. Montaža je uključena u cijenu. Klupe: Sjedište: drvene oblice od četinara I klase, s donje strane na krajevima, osloncima, cca l=12 cm zaobljeno zarezane zbog veće površine nalijeganja na oslonac odnosno poprečnu oblicu; l = 195 cm, Ø 120 mm (3 kom) Boja: oblice je predviđeno grubo obraditi i premazati zaštitom za drvo i lakom na bazi vode. Naslon: nema naslona. Bočni oslonci: oblice dim. Ø 120 mm, l=45 cm (14 kom). Za bočni oslonac je predviđeno 3 (tri) oblice koje se slažu jedna na drugu; međusobno su povezane vijcima za drvo 6x140 mm. Bočni oslonci (lijevi i desni) međusobno su povezane oblicom Ø 8 cm, L=220 cm. Krajevi oblica se polažu i učvršćuju na niži (unutrašnji dio) dio koji je od vanjskog po visini niži za 12 cm čeličnim čavlima za drvo. Sve učvršćeno u podložni beton nadstrešnice. Cijenom obuhvatiti sva učvršćenja i spojeve, te sva potrebna bojanja i zaštita drveta. Obračun po komplet napravljenom i montiranom stolu sa dvije klupe bez naslona. | kom | 1 |  | 0
| Stolarski i obrtnički radovi |  |  |  |  | 0
REKAPITULACIJA:
|  | Rušenje, čišćenje i demontaža |  |  |  | 0
|  | Betonski, armirano betonski i bravarski radovi |  |  |  | 0
|  | Zidarski i izolaterski radovi |  |  |  | 0
|  | Stolarski i obrtnički radovi |  |  |  | 0
|  | Ukupno : |  |  |  | 0
|  | PDV (25%): |  |  |  | 0
|  | Sveukupno : |  |  |  | 0