## Sheet1
TROŠKOVNIK RADOVA
| OBJEKT: | KOŠARKAŠKO IGRALIŠTE U SINJU
| INVESTITOR: | GRAD SINJ
| SASTAVIO: | Božo Bulović, dipl.ing.građ.
TROŠKOVNIK RADOVA
Redni broj | Opis/jedinica mjere/količina |  |  | Jedinična cijena | Ukupno (bez PDVa)
1. | Demontaža postojećih koševa sa konstrukcijom i dva rasvjetna stupa uz koševe, odvoz na lokaciju koju odredi investitor max 1,00 km, u skladu sa zakonitim zbrinjavanjem.
| kom | 2 |  |  | 0
Nabava i montaža konstrukcije za koš. Izrada se sastoji od sljedećih materijala:
2.
zglobni obruč 2 komada staklo laminirano i kaljeno 6 + 6 komada 2 cijevi čelične dim. 100*50*30 komada 4 cijevi čelične dim. 50*50*2 komada 5 cijevi čelične 30*30*2 komada 5 L profil dim. 50*50 komada 2 rigeta plosna dim 120*8 komada 2 lim čelični dim. 1000*2000*2 komad 1 fišerove vide dim. 180*12 komada 12 boja temeljna 4 kg boja završna 4 kg
| kom | 2 |  |  | 0
3. | Zaštitna spužva obložena umjetnom kožom na konstrukciji koša.
| kom | 2 |  |  | 0
Nabava i montaža željezne montažne ograde h = 5,00 m povezani čeličnom sajlom, bojano. Koristti profile željezne od postojećih rasvjetnih stupova. U stavku uključeno tri (3) temeljne stope za stupove 40/40/30 cm.
4.
| m' | 15 |  |  | 0
5. | Nabava i montaža zaštitne mreže ø 3 mm okno 120/120 mm, h = 5,00 m od propilen vlakna postavljena na željezne stupove povezanih čeličnom sajlom, bojano.
| m' | 15 |  |  | 0
6. | Pjeskarenje dijela postojećih kamenih zidova.
| m² | 86 |  |  | 0
7. | Fugiranje dijela postojećih kamenih zidova.
| m² | 48 |  |  | 0
8. | Zamjena dijela oštećenih kamenih faca u postojećim zidovima.
| m² | 30 |  |  | 0
9. | Izrada armiranobetonskog vijenca na dijelu postojećih zidova, armatura uključena.
| m³ | 1.2 |  |  | 0
10. | Nabava materijala i oblaganje vijenca dijela postojećih zidova prirodnim nepravilnim pločama d = 3,00 – 5,00 cm u cementnom mortu, š = 60,00 cm.
| m' | 14 |  |  | 0
| UKUPNO (bez PDVa) |  |  |  | 0
| PDV |  |  |  | 0
| UKUPNO (sa PDVom) |  |  |  | 0
Prilog:
- | fotografije, skica