## mreža
NARUČITELJ: GRAD SINJ
PREDMET NABAVE: Nabava robe "Pasivna mrežna infrastruktura - strukturno kabliranje"
EVIDENCIJSKI BROJ NABAVE: 23/2023
TROŠKOVNIK SA TEHNIČKIM SPECIFIKACIJAMA
Prilog II
Ponuditelj je obvezan ispuniti sve stavke troškovnika. Nije dozvoljeno, niti prihvatljivo mijenjanje, precrtavanje ili korigiranje stavki Troškovnika.
U cijenu ponude moraju biti uračunati svi troškovi.
R.br. | Opis | J.M. | Kol. | Jed. cijena [€] | Uk. cijena [€]
1.1 | Instalacije
1 | Dobava, isporuka i ugradnja 19" U/UTP cat.6 prespojni panel s 24 RJ45 priključaka, visine 1HU u postojeći komunikacijski ormar | kom | 6 |  | 0
2 | Dobava, isporuka i ugradnja kabel vodilice 19", 5xprsten 40x40 mm, visine 1HU | kom | 5 |  | 0
3 | Dobava, isporuka i ugradnja mrežne utičnice Cat.6, nadžbukna 2x RJ45 STP, bijela | kom | 62 |  | 0
4 | Dobava, isporuka, polaganje i uvlačenje kabela U/UTP Cat.6 | m | 4000 |  | 0
5 | Dobava, isporuka i polaganje plastične kanalice dimenzija 20x20 za provlačenje kabela | m | 320 |  | 0
6 | Dobava, isporuka i polaganje plastične kanalice dimenzija 60x40 za provlačenje kabela | m | 80 |  | 0
7 | Dobava, isporuka i polaganje CS cijevi promjera 20 za provlačenje kabela | m | 100 |  | 0
8 | Dobava, isporuka i polaganje i uvlačenje metalne trase PKU-300/60 za provlačenje kabela, sa nosačima | m | 50 |  | 0
9 | Sitni nespecificirani spojni i montažni materijal | kpl | 1 |  | 0
10 | Bušenje proboja Ø 24 mm kroz betonske zidove debljine do 300 mm | kpl | 40 |  | 0
11 | Svi pripremno-završni radovi, sav potreban pribor, alat i skele, prenosi po gradilištu, čišćenje cjelokupnog prostora u zahvatu po završetku pojedine faze radova | kpl | 1 |  | 0
11 | Ispitivanje kompletne izvedene instalacije, označavanje svih priključaka na početku i kraju, mjerenje na svim vezama strukturnog kabliranja prema standardu ISO 11801 klasa D, Izdavanje svih potrebnih atesta koji prate predmetnu investiciju. | kpl | 1 |  | 0
UKUPNO ∑: |  |  |  |  | 0
REKAPITULACIJA
| UKUPNO [€]: |  |  |  | 0
| PDV [€]: |  |  |  | 0
| SVEUKUPNO [€]: |  |  |  | 0