## mreža
NARUČITELJ: GRAD SINJ
PREDMET NABAVE: Nabava robe „Dobava vertikalne i izvedba horizontalne signalizacije“
EVIDENCIJSKI BROJ NABAVE: 32/2023
TROŠKOVNIK SA TEHNIČKIM SPECIFIKACIJAMA
Prilog II
Ponuditelj je obvezan ispuniti sve stavke troškovnika. Nije dozvoljeno, niti prihvatljivo mijenjanje, precrtavanje ili korigiranje stavki Troškovnika.
U cijenu ponude moraju biti uračunati svi troškovi.
Napomena za vertikalnu signalizaciju: Prometni znakovi moraju biti izrađeni od reflektirajućih materijala sukladno s Pravilnikom o prometnim znakovima, signalizaciji i opremi na cestama. Boja poleđine podloge znaka mora biti sive boje i bez sjaja. Ponuditelj mora dostaviti dokaz retrorefleksije. Duljina stranice istostraničnog trokuta znakova opasnosti iznosi 90 cm. promjer kružnice u koju je upisan pravilni osmorokut znaka B 02 je 60 cm. Promjer kruga znaka izričitih naredbi je 60 cm. Znak K 45 je promjera 90 cm. Znakove tiskati sito tiskom. Dobava vertikalne prometne signalizacije je franco Sinj.
R.br. | Opis | J.M. | Kol. | Jed. cijena [€] | Uk. cijena [€]
1. | VERTIKALNA SIGNALIZACIJA
1.1. | A 01 | kom | 1 |  | 0
1.2. | A 08 | kom | 1 |  | 0
1.3. | A 09 | kom | 1 |  | 0
1.4. | A 10 | kom | 1 |  | 0
1.5. | A 11 | kom | 1 |  | 0
1.6. | A 25 | kom | 1 |  | 0
1.7. | A 26 | kom | 1 |  | 0
1.8. | A 31 | kom | 1 |  | 0
1.9. | A 34 | kom | 4 |  | 0
1.10. | A 39 | kom | 1 |  | 0
1.11. | B 02 | kom | 2 |  | 0
1.12. | B 03 | kom | 4 |  | 0
1.13. | B 04 | kom | 4 |  | 0
1.14. | B 24 | kom | 4 |  | 0
1.15. | B 28 | kom | 1 |  | 0
1.16. | B 29 | kom | 1 |  | 0
1.17. | B 38 | kom | 1 |  | 0
1.18. | B 39 | kom | 4 |  | 0
1.19. | B 40 | kom | 1 |  | 0
1.20. | B 50 | kom | 1 |  | 0
1.21. | B 51 | kom | 1 |  | 0
1.22. | B 52 | kom | 1 |  | 0
1.23. | B 53 | kom | 1 |  | 0
1.24. | B 54 | kom | 1 |  | 0
1.25. | B 56 | kom | 1 |  | 0
1.26. | B 57 | kom | 1 |  | 0
1.27. | B 58 | kom | 1 |  | 0
1.28. | C 01 | kom | 1 |  | 0
1.29. | C 02 | kom | 4 |  | 0
1.30. | C 07 | kom | 1 |  | 0
1.31. | C 06 | kom | 3 |  | 0
1.32. | C08 | kom | 1 |  | 0
1.33. | C 21 + A 19; dim. 60 x 90 | kom | 4 |  | 0
1.34. | C 23 | kom | 3 |  | 0
1.35. | C 24 | kom | 1 |  | 0
1.36. | C 32 | kom | 1 |  | 0
1.37. | C 33 | kom | 1 |  | 0
1.38. | C 35 | kom | 2 |  | 0
1.39. | C 03 | kom | 3 |  | 0
1.40. | C 44 | kom | 1 |  | 0
1.41. | C 70 | kom | 3 |  | 0
1.42. | C 81 | kom | 1 |  | 0
1.43. | C 82 | kom | 1 |  | 0
1.44. | D 12 | kom | 1 |  | 0
1.45. | E 16 | kom | 1 |  | 0
1.46. | E 36 | kom | 1 |  | 0
1.47. | E 35 | kom | 1 |  | 0
1.48. | K 44 | kom | 1 |  | 0
1.49. | K 45 | kom | 15 |  | 0
1.50. | K 54 (3 cm) | m1 | 20 |  | 0
1.51. | Završetak za K 54 | kom | 6 |  | 0
1.52. | STUP 2ʺ, H = 3,80 m | kom | 10 |  | 0
1.53. | STUP 2ʺ, H=3,50 m | kom | 25 |  | 0
1.54. | STUP 2ʺ, H=3,20 m | kom | 25 |  | 0
1.55. | Spojnice za znak | kom | 130 |  | 0
2. | HOROZONTALNA SIGNALIZACIJA
2.1. | Pješački prijelaz u bijeloj boji | m2 | 350 |  | 0
2.2. | Pješački prijelaz u svjetlećoj crvenoj boji | m2 | 350 |  | 0
2.3. | Zaustavna crta, puna | m1 | 150 |  | 0
2.4. | Zaustavna crta-isprekidana | m1 | 150 |  | 0
2.5. | Crta, središnja, puna šir. 12 cm | m1 | 2000 |  | 0
2.6. | Crta, središnja, isprekidana 1/1, šir. 12 cm | m1 | 800 |  | 0
2.7. | Ispis «ŠKOLA»,komplet | kom | 22 |  | 0
2.8. | Prometni trokut | kom | 5 |  | 0
2.9. | Crta ograničenja puna i isprekidana (3 + 2,7) šir.12 cm | m1 | 125 |  | 0
2.10. | Crta isprekidana 3/3, šir. 12 cm | m1 | 1500 |  | 0
2.11. | Ispis «STOP» | kom | 5 |  | 0
2.12. | Prometni otoci – «šrafura» i nešto «puno» | m2 | 150 |  | 0
2.13. | Strelica JEDNOSMJERNA, L=5m | kom | 2 |  | 0
UKUPNO ∑: |  |  |  |  | 0
REKAPITULACIJA
| UKUPNO [€]: |  |  |  | 0
| PDV [€]: |  |  |  | 0
| SVEUKUPNO [€]: |  |  |  | 0
| tiskano upisati ime i prezime ovlaštene osobe ponuditelja | M.P. | potpis ovlaštene osobe