## List1
TROŠKOVNIK RADOVA
| OBJEKT: | DJEČJI VRTIĆ "LJILJAN", TURJACI
UREĐENJE PRIPADAJUĆEG OKOLIŠA
| Investitor: | GRAD SINJ
| Adresa: | Dragašev prolaz 24
HR-21230 Sinj
| OIB: | 03210055420
| DATUM: | Srpanj / 2024.
TROŠKOVNIK RADOVA
1. | Nabava materijala i izrada ogradnog armiranobetonskog zida d=25 cm, h=1,0 m, u dvostranoj oplati, nastavak na postojećem zidu, C25/30. Postojeća ogradna mreža se ne skida.
| m3 | 14.1 | 0
2. | Nabava materijala i izrada nadstrešnice uz objekt - južna strana
a- | strojni iskop za temelje stupova u tlu "C" kat., odvoz na deponiju iskopanog zemljanog materijala. Jama je 60/60/80 cm (3 kom)
| m3 | 0.9 | 0
b- | izrada armiranobetonskih stopa stupova 60/60/50 cm, C25/30 (3 kom)
| m3 | 0.5 | 0
c- | izrada armiranobetonskih stupova i grede 25/25 cm, C25/30
| m3 | 1.2 | 0
d- | izrada drvene krovne kontrukcije s pokrovom
_ grede 10/14 cm
_ OSB ploče d=1.0 cm
_ paropropusna folija
_ letve 3/5 cm
_ crijep
_ zaštitini premaz protiv truleži
| m2 | 44.4 | 0
e- | limeni oluk, vertikala, bočni opšavi i opšav uz zgradu, elox lim
| m' | 33.2 | 0
f- | strojno planiranje platoa ispod nadstrešnice, skidanje cca 20 cm zemljanog materijala, odvoz na deponiju
| m3 | 6.8 | 0
g- | izrada tamponskog sloja d=10.0 cm, nabijanje vibro-pločom
| m3 | 3.4 | 0
h- | izrada armiranobetonske ploče d= 10cm, zaglađena, C25/30
| m3 | 3.4 | 0
i- | postava Fe-"L" profila 40/40 mm po rubu ploče
| m' | 17.2 | 0
j- | postava antistres ploča d=4.5 cm po ab ploči
| m2 | 33.9 | 0
k- | nabava, krojenje i ugradnja potrebne armature
| kg | 153 | 0
3 . | Ručno uklanjanje postojećih betonskih kanalica š=40cm
| m' | 12.1 | 0
4 . | Strojno planiranje platoa, zelene površine, skidanje zemljanog materijala "C" kat. d= cca 10 cm, odvoz na deponiju
| m3 | 60.2 | 0
5 . | Nabava i postava kamenog pijeska (nula) po platou, d=10 cm
| m3 | 40.1 | 0
| UKUPNO: |  | 0
| PDV(25%): |  | 0
| SVEUKUPNO: |  | 0