## Sheet1
TROŠKOVNIK ODRŽAVANJA JAVNIH POVRŠINA NA KOJIMA NIJE DOPUŠTEN PROMET MOTORNIM VOZILIMA
REDNI BROJ | OPIS STAVKE | JEDINICA MJERE | KOLIČINA | JEDINIČNA CIJENA (eur) | IZNOS (eur)
1. | Popravak oštećenih i pomjerenih kamenih ploča na javnim gradskim površinama te po potrebi nabava novih kamenih ploča. ( Slike 1-5 u Prilogu) Obnovljena površina se mora strukturom i obradom uklopiti u postojeću površinu. Obračun po m2 dobavljenih i ugrađenih ploča. | m2 | 20 |  | 0
2. | Postavljanje, privremeno premještanje s odlaganjem u stranu te vraćanje ili skidanje betonskih gljiva. U cijenu uključen transport na lokaciju po izboru Investitora. | kom | 5 |  | 0
3. | Postavljanje i betoniranje gljiva. U cijenu uključen transport na lokaciju po izboru Investitora. | kom | 5 |  | 0
4. | Dobava i ugradnja novih betonskih rubnjaka dimenzija 100/25/15 cm na polusuhu betonsku podlogu. Iskop temelja uračunat u cijenu. Dimenzije temelja 30/20cm. Obračun po metru dužnom komplet izvedenih rubnjaka. | m' | 20 |  | 0
5. | Dobava i ugradnja novih betonskih rubnjaka dimenzija 100/25/8 cm na polusuhu betonsku podlogu. Iskop temelja uračunat u cijenu. Dimenzije temelja 30/20cm. Obračun po metru dužnom komplet izvedenih rubnjaka. | m' | 20 |  | 0
6. | Dobava i ugradnja betona za plato ili stazu. Klasa betona C25/30, debljina ugrađenog betona d=10cm. U cijenu uključena i dobava i ugradnja armature ( mreže R-131 ). Obračun po metru kubnog ugrađenog betona. | m3 | 10 |  | 0
7. | Dobava materijala te izrada armirano betonskog zida betonom klase C25/30, debljine do 25cm. Armatura nije uključena u cijenu. Obračun po metru kubnom ugrađenog betona. | m3 | 7 |  | 0
8. | Dobava i ugradnja obrađene armature - mreže, šipke, vilice. Obračun po kilogramu ugrađene armature. | kg | 700 |  | 0
9. | Dobava i ugradnja kamenog materijala granulacije 0-120mm. U cijenu uključeno nabijanje u slojevima. Obračun po metru kubnom ugrađenog kamenog materijala. | m3 | 10 |  | 0
10. | Sanacija urušenog kamenog zida preslagivanjem postojećih kamenih blokova te povezivanje istih cementnim mortom. Obračun po metru kvadratnom saniranog kamenog zida. | m2 | 10 |  | 0
11. | Iskop i odvoz materijala na gradski deponij u sraslom stanju bez obzira na kategoriju iskopanog materijala. Obračun po metru kubnog iskopanog i odvezenog materijala. | m3 | 20 |  | 0
12. | Dobava, ugradnja i valjanje jalovine. Obračun po metru kubnog ugrađenog materijala. | m3 | 10 |  | 0
13. | Dobava ugradnja i valjanje tampona. Obračun po metru kubnom ugrađenog materijala. | m3 | 10 |  | 0
14. | Izrada betonskih rampi za invalide ( Slike 6-8 u prilogu ) Pripremni radovi ( zapilavanje asfalta i rubnjaka, odvoz viška materijala i sl. )uračunati u cijenu. Obračun po komadu izvedene rampe. | kom | 10 |  | 0
15. | Izvođenje završnog sloja betonske rampe kao u prethodnoj stavci, gotovim betonskim elementima ili betonskim opločnicima dimenzija 40/40cm (prema slikama 6-8 u prilogu), a na zahtjev Investitora. Obračun po m2 izvedenog završnog sloja. | m2 | 2
16. | Nabava, izrada i ugradnja nove zaštitne ograde od željezne cijevi kružnog poprečnog presjeka, promjera 50mm, visine 110cm u dva polja. U cijenu uračunata antikorozivna zaštita, temeljni premaz i dva zaštitna sloja boje. Obračun po metru dužnom izvedene ograde. | m' | 5 |  | 0
17. | Bojanje postojeće ograde, priprema, popravak, skidanje postojeće boje, antikorozivni temeljni premaz i dva zaštitna sloja uljane boje po izboru Investitora. Obračun po metru dužnom obojene ograde. | m' | 5 |  | 0
18. | Bravarski radovi na licu mjesta ( zavarivanje, pilanje željeza, brušenje i slično). Potrošni materijal uračunat u cijenu. Obračun po satu utrošenom na radove prema radnom nalogu ovjerenom od poslodavca i Investitora. | h | 40 |  | 0
19. | Nepredviđeni radovi NKV radnika. Obračun po utrošenom satu radnika prema radnom nalogu ovjerenom od strane poslodavca i Investitora. | h | 60 |  | 0
20. | Nepredviđeni radovi KV radnika. Obračun po utrošenom satu radnika prema radnom nalogu ovjerenom od strane poslodavca i Investitora. | h | 40 |  | 0
UKUPNO |  |  |  |  | 0
PDV (25%) |  |  |  |  | 0
SVEUKUPNO |  |  |  |  | 0
Napomena : Svaki traženi zahvat od strane službi Gradske uprave izvoditelj je dužan izvršiti u najkraćem mogućem roku, a najduže 48 sati od davanja radnog naloga, a pojedine zahvate i u roku nekoliko sati ( ljetni period, priroda posla, lokacija) !